## 1200
Comment | Description | Designator | Footprint | LibRef | Quantity
15pF | Capacitor | C1, C2, C3, C4 | 0603C | CAP | 4
1000P | Capacitor | C5, C6, C7, C8, C11, C12, C13, C14, C16, C27, C36, C38, C43, C44, C45, C46, C47, C48, C49, C51, C52, C53, C55, C57, C58, C60, C61, C62, C63, C64, C65, C66, C68, C69, C70, C71, C72, C73, C75, C76, C77, C78, C79, C80, C81, C82, C83, C84, C85, C86, C87, C88, C89, C90, C91, C92, C93, C94, C95, C96, C97, C98, C99, C100, C101 | 0603C | Cap | 65
0.1uF | Capacitor | C9 | 0603C | CAP | 1
0.01u | Capacitor | C10, C15 | 0603C | Cap | 2
0.1u | Capacitor | C17, C18, C19, C20, C21, C22, C28, C29, C30, C31, C32, C33, C34, C35, C37, C39, C40, C41, C42, C50, C54, C56, C59, C67, C74 | 0603C | Cap | 25
10nF(50V) | Capacitor | C23 | 0603C | CAP | 1
1uF/50V(无极性) |  | C24 | 1206C | CAP | 1
47uF/50V |  | C25 | 1206c | ELECTRO1 | 1
22uF | Electrolytic Capacitor | C26 | 1206C | ELECTRO2 | 1
MMBD7000 | BAT54S | D1, D2, D3, D4 | sot-23 | BAT54S | 4
A4 |  | D5 | SOT23 | A4 | 1
MMBD7000 | BAT54S | D6 | sot23 | BAT54S | 1
1N4148 | High Conductance Fast Diode | D7, D9, D10 | DO-35 | Diode 1N4148 | 3
MBRA340T3G |  | D8 | 1206d | DIODE | 1
|  | J1 | idc20 | HEADER 10X2 | 1
不焊 | Jumper | J2 | SIP2 | JUMPER | 1
Header 5X2 | Header, 5-Pin, Dual row | J3 | HDR2X5 | Header 5X2 | 1
DB25 孔 | Receptacle Assembly, 25 Position, Right Angle | J4 | DB25-V | D Connector 25 | 1
孔 | Receptacle Assembly, 9 Position, Right Angle | J5 | DB9-V | D Connector 9 | 1
LQH31CN101K03L | Inductor | L1, L2, L3, L4, L5, L6, L7, L9, L10, L11, L12, L13, L14, L15, L16, L17, L18, L19, L20, L21, L22, L23, L24, L25, L26, L27, L28, L29, L30, L31, L32, L33, L34, L35, L36, L37, L38, L39, L40, L41, L42, L43, L44, L45, L46, L47, L48, L49, L50, L51, L52, L53, L54, L55, L56, L57, L58, L59, L60 | 1206 | Inductor | 59
22uH(mss1048-223MLB) |  | L8 | IND_SMD_10X10 | INDUCTOR1 | 1
Header 10H | Header, 10-Pin, Right Angle | P1 | HDR1X10H | Header 10H | 1
Header 2H | Header, 2-Pin, Right Angle | P2, P4, P6, P8, P10, P12 | HDR1X2H | Header 2H | 6
SMA | RF Coaxial PCB Connector, MMCX; Thru-Hole, Vertical Mount Plug, 50 Ohm Impedance | P3 | sma | COAX-M | 1
Header 12H | Header, 12-Pin, Right Angle | P5 | HDR1X12H | Header 12H | 1
Header 3H | Header, 3-Pin, Right Angle | P7 | HDR1X3H | Header 3H | 1
Header 7H | Header, 7-Pin, Right Angle | P9 | HDR1X7H | Header 7H | 1
2mm间距 | Header, 6-Pin, Dual row | P11 | 2x6(2mm) | Header 6X2 | 1
Header 8H | Header, 8-Pin, Right Angle | P13, P14 | HDR1X8H | Header 8H | 2
Header 4H | Header, 4-Pin, Right Angle | P15 | HDR1X4H | Header 4H | 1
Header 3 | Header, 3-Pin | P16 | HDR1X3 | Header 3 | 1
Header 5H | Header, 5-Pin, Right Angle | P17 | HDR1X5H | Header 5H | 1
CJU01N60 |  | Q1, Q2, Q3, Q4, Q5, Q6, Q7 | TO229P1010X238-3N | MOSFET N | 7
9013 | NPN Bipolar Transistor | Q8 | TO-226-AA | NPN | 1
4.7K | Resistor, [NoValue], [NoValue], Resistor | R1, R4, R5, R11 | 0603 | Res2 | 4
390R |  | R2 | 0603 | RES2 | 1
1.5K %1 | Resistor | R3 | 0603 | Res2 | 1
1K 1% | Resistor | R6 | 0603 | Res2 | 1
330R | Resistor | R7 | 0603 | Res2 | 1
33R | Resistor | R8 | 0603 | Res2 | 1
1K(1%) |  | R9 | 0603 | RES2 | 1
1.58K(1%) |  | R10 | 0603 | RES2 | 1
10K | Potentiometer | R12 | 3296 | RPot | 1
1K | Isolated Resistor Network | R13 | SO-16 | Res Pack4 | 1
2K | Resistor | R14, R15, R18 | 0603 | Res2 | 3
220R | Resistor | R16, R17 | 0603 | Res2 | 2
STM32F103RCT6 |  | U1 | LQFP64 | STM32F103R4 | 1
ULN2003L | High-Voltage, High-Current Darlington Array | U2, U8, U9 | SO-16 | ULN2003L | 3
EPM240T100C5N | MAX II 3.3/2.5V CPLD, 80 IOs, 240 Logic Elements, 100-Pin Plastic TQFP, Commercial Temperature, Speed Grade 5, Pb-Free | U3 | TQFP100_N | EPM240T100C5N | 1
LM22676MR-ADJ |  | U4 | PSOP-8 | LM22676MR-ADJ | 1
25AA02 | 2K SPI Bus Serial EEPROM with EUI-48 Node Identity, 8-Pin SOIC, Industrial Temperature | U5 | SOP-8 | 25AA02E48-I/SN | 1
MAX3232CUE | 3.0V TO 5.5V, Low-Power, up to 1Mbps, True RS-232 Transceiver Using Four 0.1礔 External Capacitor | U6, U7 | so-16 | MAX3232CUE | 2
32.768KHz | Crystal | XT1 | XTAL3 | CRYSTAL | 1
8MHz | Crystal | XT2 | XTAL | CRYSTAL | 1